## From Lights
Variable Name | ID | Data Bytes
Battery Current | 0x11 | 2 |  | 1
Battery Voltage | 0x12 | 2 |  | 2
Motor Current | 0x13 | 2 |  | 3
VESC Temp | 0x14 | 2 |  | 4
Duty Cycle | 0x15 | 2 |  | 5
Motor RPM | 0x16 | 3 |  | 6
mAh Used | 0x17 | 3 |  | 7
mAh Charged | 0x18 | 3 |  | 8
Wh Used | 0x19 | 3 |  | 9
Wh Charged | 0x1A | 3 |  | 10
Error Code | 0x1B | 1 |  | 11
Remote X | 0x21 | 1 |  | 12
Remote Y | 0x22 | 1 |  | 13
Nunchuck CZ | 0x23 | 1 |  | 14
Accel X | 0x24 | 2 |  | 15
Accel Y | 0x25 | 2 |  | 16
Accel Z | 0x26 | 2 |  | 17
Gyro X | 0x27 | 2 |  | 18
Gyro Y | 0x28 | 2 |  | 19
Gyro Z | 0x29 | 2 |  | 20
Compass X | 0x2A | 2 |  | 21
Compass Y | 0x2B | 2 |  | 22
Compass Z | 0x2C | 2 |  | 23
Light Sensor | 0x2D | 2 |  | 24
Heading | 0x2E | 2 |  | 25
IMU Temp | 0x2F | 2 |  | 26
Mode+Switches | 0x31 | 2 |  | 27
Static Values | 0x32 | 6 |  | 28
Color Cycle Values | 0x33 | 2 |  | 29
Compass Cycle Values | 0x34 | 1 |  | 30
Throttle Values | 0x35 | 2 |  | 31
RPM Values | 0x36 | 1 |  | 32
X Accel Values | 0x37 | 1 |  | 33
Y Accel Values | 0x38 | 1 |  | 34
Custom Values | 0x39 | 10 |  | 35
Digital Static Values | 0x3A | 3 |  | 36
Digital Skittles Values | 0x3B | 1 |  | 37
Digital Cycle Values | 0x3C | 3 |  | 38
Digital Compass Values | 0x3D | 1 |  | 39
Digital Throttle Values | 0x3E | 4 |  | 40
Digital RPM Values | 0x3F | 3 |  | 41
Digital RPM Values | 0x40 | 4 |  | 42
Motor Max Current | 0x41 | 1 |  | 43
Motor Min Current | 0x42 | 1 |  | 44
Battery Max Current | 0x43 | 1 |  | 45
Battery Min Current | 0x44 | 1 |  | 46
Battery ABS Max Current | 0x45 | 1 |  | 47
Battery Max Voltage | 0x46 | 1 |  | 48
Battery Min Voltage | 0x47 | 1 |  | 49
Voltage Cutoff Start | 0x48 | 1 |  | 50
Voltage Cutoff End | 0x49 | 1 |  | 51
Motor Max RPM | 0x4A | 3 |  | 52
Motor Min RPM | 0x4B | 3 |  | 53
Max RPM at Full Brake | 0x4C | 3 |  | 54
Max RPM at Full Brake in CC Mode | 0x4D | 3 |  | 55
Mosfet Temp Start | 0x4E | 1 |  | 56
Mosfet Temp End | 0x4F | 1 |  | 57
Motor Temp Start | 0x51 | 1 |  | 58
Motor Temp End | 0x52 | 1 |  | 59
Duty Cycle Max | 0x53 | 1 |  | 60
Duty Cycle Min | 0x54 | 1 |  | 61
AX Estimated Error | 0x61 | 1 |  | 62
AY Estimated Error | 0x62 | 1 |  | 63
AZ Estimated Error | 0x63 | 1 |  | 64
GX Estimated Error | 0x64 | 1 |  | 65
GY Estimated Error | 0x65 | 1 |  | 66
GZ Estimated Error | 0x66 | 1 |  | 67
Light Estimated Error | 0x67 | 1 |  | 68
AX Sensitivity | 0x68 | 1 |  | 69
AY Sensitivity | 0x69 | 1 |  | 70
AZ Sensitivity | 0x6A | 1 |  | 71
GX Sensitivity | 0x6B | 1 |  | 72
GY Sensitivity | 0x6C | 1 |  | 73
GZ Sensitivity | 0x6D | 1 |  | 74
Light Sensitivity | 0x6E | 1 |  | 75
Orientaion Values | 0x71 | 2 | * | 76
Remote Config | 0x72 |  |  | 77
ESC Config | 0x73 |  |  | 78
TTL FW | 0x74 |  |  | 83
Lights Config | 0x75 |  |  | 84
TTL Error Code | 0x76 | 2 |  | 86
TTL Popup Info | 0x77 | 19
ESC Auto Detect Setting | 0x78 |  |  | 87
Controls Values | 0x81 | 8 |  | 88
NAK | 0x91
End of Data Message | 0xDE | 0 |  | 89

## From Phone
Variable Name | ID | Data Bytes | Planned
ID
Calibrate Gyro | * | 0 | 0xAA | 0 | 2
Calibrate Accel | * | 0 | 0xAB | 1 | 2
Calibrate Light | * | 0 | 0xAC | 2 | 2
Read Lights Config | 0xA1 | 0 | 0xA | 3 | 2
Set Auto ESC Detect Option | 0xA2 | 1 |  | 4 | 3
Request Auto ESC Detect State | 0xA3 | 1 |  | 5 | 3
Aux Pressed | 0xAA | 0 |  | 6 | 2
Aux Released | 0xAB | 0 |  | 7 | 2
Read Sensor Vars | 0xAC | 0 | 0xA0 | 8 | 2
Calibrate All | 0xAD | 0 | 0xA1 | 9 | 2
End of Message | 0xAE | 0 | 0xDA | 10 | 2
Custom Values | 0xB1 | 10 | 0xB0 | 11 | 12
Digital Static Values | 0xB9 | 2 | 0xB9
Digital Skittles Values | 0xBA | 2 | 0xBA
Digital Cycle Values | 0xBB | 2 | 0xBB
Digital Compass Values | 0xBC | 2 | 0xBC
Remote Data | 0xBD | 0 | 0xA2 | 16 | 2
Digital RPM Values | 0xBE | 2 | 0xBE
Digital RPM+Throttle | 0xBF | 2 | 0xBF
Digital Throttle Values | 0xC0 | 2
Digital Compass Wheel Values | 0xC1 | 2
Apply Control Settings | 0xC2 | 8 | 0xC1 | 21 | 10
Apply Remote Config | 0xC3 | 2 | 0xC2 | 22 | 4
Apply ESC Config | 0xC4 | 2 | 0xC3 | 23 | 4
Apply Lights Config | 0xC5 |  | 0xC4 | 24
Digital Compass Snake Values | 0xC6 | 2
Read LED Vars | 0xCD | 0 | 0xA3 | 26 | 2
Read Motor Limits | 0xDD | 0 | 0xA4 | 27 | 2
LED Mode Up | 0xE1 | 0 | 0xA5 | 28 | 2
LED Mode Down | 0xE2 | 0 | 0xA6 | 29 | 2
LED Toggle | 0xE3 | 0 | 0xA7 | 30 | 2
Y Accel Values | 0xE6 | 2 | 0xB1 | 31 | 4
X Accel Values | 0xE7 | 2 | 0xB2 | 32 | 4
RPM+Throttle Values | 0xE8 | 0 | 0xA8 | 33 | 2
RPM + Throttle | 0xE8 | 1 | 0xB3 | 34 | 3
RPM Values | 0xE9 | 2 | 0xB4 | 35 | 4
Throttle Values | 0xEA | 3 | 0xB5 | 36 | 5
Compass Cycle Values | 0xEB | 2 | 0xB6 | 37 | 4
Color Cycle Values | 0xEC | 3 | 0xB7 | 38 | 5
Static Values | 0xED | 7 | 0xB8 | 39 | 9
Update TTL FW (Reset TTL) | 0xF8 | 0 |  | 40 | 2
Read TTL FW & HW Versions | 0xF9 | 0 |  | 41 | 2
Read ESC Config | 0xFA | 0 |  | 42 | 2
Read Remote Config | 0xFB |  |  | 43
Read Controls | 0xFC | 0 | 0xAD | 44 | 2
Apply Orientation | 0xFD | 2 | 0xC0 | 45 | 4
Read Orientaion | 0xFE | 0 | 0xA9 | 46 | 2
Test Outputs | 0xFF | 0 |  | 47 | 2